## 深圳亚洲创建工业园城市更新项目窗帘需求清单
深圳亚洲创建工业园城市更新项目窗帘需求清单
序号 | 大项 | 区域 | 品名 | 投标产品规格明细 | 预估数量 （具体以实际为准） | 单位 | 税点 | 含税单价 | 含税合计 | 说明 | 备注
1 | 面料 | 办公区 | 上下卷帘 | ★1.成分：玻璃纤维30%+PVC70%（胶除外）阳光面料，符合国家标准：GB 8624-2012《建筑材料及制品燃烧性能分级》，，具备抗皱、不缩水；颜色：(暂定白色，后续选定)；开孔率：0%；克重≥440g/㎡、厚度≥0.6MM，具备优质遮光、垂感。 2.纬斜：织布的经纬线不走形，水平纬线倾斜的角度误差小于1%。 3.毛边：边缘没有松散的线头或须边（锁边良好） ★4.开孔率：3% ★5.日晒色牢度：≧4级 ★6.提供具有CMA资质相应报告。 | 6570.444 | ㎡ |  |  | 0 | 1.依现场窗户数量、形状微调，确保窗帘整体协调、统一、美观、实用、耐用。 2.待后续确定再行细分复尺
3 | 配件 | 办公区 | 上轨（卷管） | 1.材质：铝合金卷管≥Φ38mm，厚度：≥1.1mm； 2.内有卡槽，内管壁增加加强筋，表面喷涂或氧化处理。 | 1987.82 | m |  |  | 0
4 |  |  | 下轨（底杆） | 1.底杆材质：圆润水滴形底杆，铝合金材质，净重量≥260/m,壁厚≥1mm 2.底杆内有防跑边调节装制 | 1987.82 | m |  |  | 0
5 |  |  | 安装码 | 1.采用钢材质，表面镀锌或喷涂防锈处理， 2.主体厚度≥2.0mm；受力关键部位（与卷管衔接部位）≥3mm | 1469 | pc |  |  | 0
6 |  |  | 拉绳 | 1、进口POM塑料材质，颗粒圆整、间距均匀，表面光洁、不易褪色，用手接触，无毛刺感，具有自润滑作用。拉珠颜色和系统外观颜色保持一致； 2、拉珠接口和限位器采用圆形状同拉珠材料； 单边拉绳。 | 1469 | 套 |  |  | 0
7 |  |  | 制头 | 带减速省力装置，操作平稳，省力30%以上 1.采用六星行齿轮减速系统作为中间传动，保证收展帘均匀、省力； 2.塑料件材质为PBT+30%PVC,具有良好的综合性能： 3.机械强度高、耐疲劳，尺寸稳定性好，高温下也极少有变形； 4.耐热老化性优异，不易变形、老化； 5.采用碳素弹簧钢丝，性能符合国家标准，抱闸装置的承载能力≥5Kg | 1469 | pc |  |  | 0
8 | 合计费用（含税价） | [7 empty] | 0

## 窗帘清单
窗帘尺寸明细清单
序号 | 区域 | 地点 | 窗帘宽度（m） | 窗帘高度（m） | 个数 | 窗帘总宽（m） 具体以现场实际为准 | 窗帘预估面积（㎡） 具体以现场实际为准
1 | 生产楼 | 8楼电梯里面 | 1.35 | 3.33 | 10 | 13.5 | 44.955
2 | 生产楼 |  | 1.35 | 3.33 | 8 | 10.8 | 35.964
3 | 生产楼 | 日式风格 | 1.35 | 3.33 | 9 | 12.15 | 40.4595
4 | 生产楼 | 洽谈室 | 1.35 | 3.33 | 4 | 5.4 | 17.982
5 | 生产楼 |  | 1.35 | 3.33 | 14 | 18.9 | 62.937
6 | 生产楼 | 餐厅包房 | 1.35 | 3.33 | 9 | 12.15 | 40.4595
7 | 生产楼 |  | 1.35 | 3.33 | 10 | 13.5 | 44.955
8 | 生产楼 |  | 1.35 | 3.33 | 8 | 10.8 | 35.964
9 | 生产楼 |  | 1.35 | 3.33 | 8 | 10.8 | 35.964
13 | 生产楼 | 会议室 | 1.35 | 3.33 | 7 | 9.45 | 31.4685
14 | 生产楼 |  | 1.35 | 3.33 | 14 | 18.9 | 62.937
15 | 生产楼 | 大办公区 | 1.35 | 3.33 | 25 | 33.75 | 112.3875
16 | 生产楼 | 大办公区 | 1.35 | 3.33 | 19 | 25.65 | 85.4145
17 | 生产楼 | 7楼大办公区 | 1.35 | 3.33 | 25 | 33.75 | 112.3875
18 | 生产楼 | 大办公区 | 1.35 | 3.33 | 36 | 48.6 | 161.838
19 | 生产楼 |  | 1.35 | 3.33 | 4 | 5.4 | 17.982
20 | 生产楼 |  | 1.35 | 3.33 | 9 | 12.15 | 40.4595
21 | 生产楼 |  | 1.35 | 3.33 | 14 | 18.9 | 62.937
22 | 生产楼 |  | 1.35 | 3.33 | 9 | 12.15 | 40.4595
23 | 生产楼 |  | 1.35 | 3.33 | 10 | 13.5 | 44.955
24 | 生产楼 |  | 1.35 | 3.33 | 8 | 10.8 | 35.964
25 | 生产楼 |  | 1.35 | 3.33 | 18 | 24.3 | 80.919
26 | 生产楼 |  | 1.35 | 3.33 | 26 | 35.1 | 116.883
27 | 生产楼 |  | 1.35 | 3.33 | 14 | 18.9 | 62.937
28 | 生产楼 | 6楼 | 1.35 | 3.33 | 18 | 24.3 | 80.919
29 | 生产楼 | 麦逊办公室 | 1.35 | 3.33 | 15 | 20.25 | 67.4325
30 | 生产楼 |  | 1.35 | 3.33 | 18 | 24.3 | 80.919
31 | 生产楼 |  | 1.35 | 3.33 | 10 | 13.5 | 44.955
32 | 生产楼 |  | 1.35 | 3.33 | 9 | 12.15 | 40.4595
33 | 生产楼 |  | 1.35 | 3.33 | 12 | 16.2 | 53.946
34 | 生产楼 |  | 1.35 | 3.33 | 4 | 5.4 | 17.982
35 | 生产楼 | 休闲区 | 1.35 | 3.33 | 8 | 10.8 | 35.964
36 | 生产楼 |  | 1.35 | 3.33 | 14 | 18.9 | 62.937
37 | 生产楼 |  | 1.35 | 3.33 | 5 | 6.75 | 22.4775
38 | 生产楼 | 领导办公室 | 1.35 | 3.33 | 12 | 16.2 | 53.946
39 | 生产楼 |  | 1.35 | 3.33 | 3 | 4.05 | 13.4865
40 | 生产楼 |  | 1.35 | 3.33 | 7 | 9.45 | 31.4685
41 | 生产楼 |  | 1.35 | 3.33 | 4 | 5.4 | 17.982
42 | 生产楼 |  | 1.35 | 3.33 | 3 | 4.05 | 13.4865
43 | 生产楼 |  | 1.35 | 3.33 | 12 | 16.2 | 53.946
44 | 研发楼 | 8F右边 | 1.35 | 3.3 | 55 | 74.25 | 245.025
45 | 研发楼 |  | 0.68 | 3.3 | 1 | 0.68 | 2.244
46 | 研发楼 |  | 1.33 | 3.3 | 1 | 1.33 | 4.389
47 | 研发楼 |  | 1.3 | 3.3 | 1 | 1.3 | 4.29
48 | 研发楼 |  | 0.6 | 3.3 | 2 | 1.2 | 3.96
49 | 研发楼 |  | 2.06 | 3.3 | 1 | 2.06 | 6.798
50 | 研发楼 |  | 1.08 | 3.3 | 1 | 1.08 | 3.564
51 | 研发楼 |  | 1.325 | 3.3 | 10 | 13.25 | 43.725
52 | 研发楼 |  | 1.23 | 3.3 | 1 | 1.23 | 4.059
53 | 研发楼 |  | 1.95 | 3.3 | 2 | 3.9 | 12.87
54 | 研发楼 |  | 1.25 | 3.3 | 1 | 1.25 | 4.125
55 | 研发楼 | 8F中间 | 1.35 | 3.3 | 12 | 16.2 | 53.46
56 | 研发楼 |  | 1.68 | 3.2 | 1 | 1.68 | 5.376
57 | 研发楼 |  | 1.35 | 3.2 | 5 | 6.75 | 21.6
58 | 研发楼 | 8F左边 | 1.3 | 3.3 | 1 | 1.3 | 4.29
59 | 研发楼 |  | 1.35 | 3.3 | 18 | 24.3 | 80.19
60 | 研发楼 |  | 2 | 3.3 | 1 | 2 | 6.6
61 | 研发楼 |  | 1.33 | 3.3 | 33 | 43.89 | 144.837
62 | 研发楼 |  | 1.95 | 3.3 | 1 | 1.95 | 6.435
63 | 研发楼 |  | 2.02 | 3.3 | 1 | 2.02 | 6.666
64 | 研发楼 |  | 1.07 | 3.3 | 1 | 1.07 | 3.531
65 | 研发楼 |  | 1.32 | 3.3 | 10 | 13.2 | 43.56
66 | 研发楼 |  | 1.2 | 3.3 | 1 | 1.2 | 3.96
67 | 研发楼 |  | 0.63 | 3.3 | 1 | 0.63 | 2.079
68 | 研发楼 |  | 1.98 | 3.3 | 1 | 1.98 | 6.534
69 | 研发楼 |  | 1.92 | 3.3 | 1 | 1.92 | 6.336
70 | 研发楼 |  | 1.31 | 3.3 | 2 | 2.62 | 8.646
71 | 研发楼 |  | 1.08 | 3.3 | 1 | 1.08 | 3.564
72 | 研发楼 | 7F中间 | 1.35 | 3.3 | 12 | 16.2 | 53.46
73 | 研发楼 |  | 1.68 | 3.2 | 1 | 1.68 | 5.376
74 | 研发楼 |  | 1.35 | 3.2 | 5 | 6.75 | 21.6
75 | 研发楼 | 7F左边 | 1.3 | 3.3 | 1 | 1.3 | 4.29
76 | 研发楼 |  | 1.35 | 3.3 | 18 | 24.3 | 80.19
77 | 研发楼 |  | 2 | 3.3 | 1 | 2 | 6.6
78 | 研发楼 |  | 1.33 | 3.3 | 33 | 43.89 | 144.837
79 | 研发楼 |  | 1.95 | 3.3 | 1 | 1.95 | 6.435
80 | 研发楼 |  | 2.02 | 3.3 | 1 | 2.02 | 6.666
81 | 研发楼 |  | 1.07 | 3.3 | 1 | 1.07 | 3.531
82 | 研发楼 |  | 1.32 | 3.3 | 10 | 13.2 | 43.56
83 | 研发楼 |  | 1.2 | 3.3 | 1 | 1.2 | 3.96
84 | 研发楼 |  | 0.63 | 3.3 | 1 | 0.63 | 2.079
85 | 研发楼 |  | 1.98 | 3.3 | 1 | 1.98 | 6.534
86 | 研发楼 |  | 1.92 | 3.3 | 1 | 1.92 | 6.336
87 | 研发楼 |  | 1.31 | 3.3 | 2 | 2.62 | 8.646
88 | 研发楼 |  | 1.08 | 3.3 | 1 | 1.08 | 3.564
89 | 研发楼 | 7F右边 | 1.32 | 3.3 | 11 | 14.52 | 47.916
90 | 研发楼 |  | 2.03 | 3.3 | 1 | 2.03 | 6.699
91 | 研发楼 |  | 1.33 | 3.3 | 2 | 2.66 | 8.778
92 | 研发楼 |  | 1.35 | 3.3 | 52 | 70.2 | 231.66
93 | 研发楼 |  | 1.3 | 3.3 | 1 | 1.3 | 4.29
94 | 研发楼 |  | 1.96 | 3.3 | 1 | 1.96 | 6.468
95 | 研发楼 |  | 2.03 | 3.3 | 1 | 2.03 | 6.699
96 | 研发楼 |  | 1.08 | 3.3 | 1 | 1.08 | 3.564
97 | 研发楼 |  | 1.24 | 3.3 | 1 | 1.24 | 4.092
98 | 研发楼 |  | 0.6 | 3.3 | 2 | 1.2 | 3.96
99 | 研发楼 |  | 1.95 | 3.3 | 1 | 1.95 | 6.435
100 | 研发楼 |  | 1.1 | 3.3 | 1 | 1.1 | 3.63
101 | 研发楼 | 5F | 单层预估 |  | 166 | 225.06 | 741
102 | 研发楼 | 4F |  |  | 166 | 225.06 | 741
103 | 研发楼 | 3F |  |  | 166 | 225.06 | 741
104 | 研发楼 | 2F |  |  | 166 | 225.06 | 741
105 | 合计 |  |  |  | 1469 | 1987.82 | 6570.444

## 编制说明
编制说明
序号 | 主要内容说明
1 | 本项目为固定单价合同，请各投标单位根据我司提供的清单、平面图及方案进行报价；工程量按实结算。
2 | 请投标单位按照我司提供的招标清单格式进行投标报价，勿擅自修改招标清单及顺序（包括数量也不能调整），以方便评标。在投标过程中发疑问可在答疑时提出来由招标人统一修改清单。
3 | 请投标单位填写综合单价，合计；请各投标单位注意：提供的家具需无限接近招标文件提供的产品图片，工艺材质及尺寸。
4 | 综合单价包括但不限于以下费用：深化设计、生产、检验、样板、配件、备品备件、专用工具、包装、运输、卸货、现场安装、水电费、损耗、送检、验货、保险等收货前的所有费用及保修费用，还包括因质量问题引起的维修和更换费用，环境检测费用等。
5 | 该综合单价投标单位须充分考虑在合同有效期内的材料、设备、机械、人工等所有市场价格波动的风险，在结算中不做任何调整。
6 | 税金的费率各投标单位自行综合考虑，须提供符合我司要求的增值税专用发票。